## VV_EPS
VÝKAZ VÝMĚR - PŘÍDRŽNÉ MAGNETY
Pol.: | Předmět dodávky a montáže: | Typ. označení: | MJ | ks/m kpl | Dodávky |  | Montáže
[5 empty] | 1/MJ | celkem | 1/MJ | celkem
Elektrická požární signalizace
Hlásiče a kopplery
| Esserbus koppler 12R |  | ks | 1 |  | 0 |  | 0
| Esserbus koppler 4IN/2OUT |  | ks | 2 |  | 0 |  | 0
| Instalační krabice pro esserbus koppler, bílá |  | ks | 3 |  | 0 |  | 0
| Zdroj 24V/5A, dle EN 54-4 |  | ks | 2 |  | 0 |  | 0
| Akumulátor 17Ah |  | ks | 4 |  | 0 |  | 0
| Dopojení napájení zdrojů EPS |  | ks | 2 |  | 0 |  | 0
Přídržné magnety
| Přídržný magnet 100kg, 24V, včetně konzole |  | ks | 23 |  | 0 |  | 0
| Konzole požární oboustranná, nízké provedení, 24V, včetně samozavíračů a příslušenství |  | ks | 1 |  | 0 |  | 0
| Tlačítko odblokovací |  | ks | 24 |  | 0 |  | 0
Specifikace kabelů
| kabel PRAFlaSafe® F 1 x 2 x 0,8 PH120- R |  | m | 10 |  | 0 |  | 0
| Kabel PRAFlaDur® E90 1x2,5 |  | m | 124 |  | 0 |  | 0
| Kabel PRAFlaDur® E90 2x2,5 |  | m | 667 |  | 0 |  | 0
| kabel PRAFlaGuard® F 2 x 2 x 0,8 PH120- R |  | m | 89 |  | 0 |  | 0
Specifikace trubkování
| Příchytky ohniodolné včetně šroubu |  | ks | 2296 |  | 0 |  | 0
| Liště elektroinstalační, 40x40 mm |  | m | 264 |  | 0 |  | 0
| Průraz zdivem do 30cm |  | ks | 15 |  | 0 |  | 0
| Požárně odolná krabice |  | ks | 24 |  | 0 |  | 0
| Požární ucpávky |  | kpl | 1 |  | 0 |  | 0
| Rozebrání a zpětné usazení kazetových podhledů |  | kpl | 1 |  | 0 |  | 0
| Oprava SDK podhledů (SDK, příp. , začištění, tmelování) (konkrétní rozsah bude patrný z obhlídky stavby) |  | kpl | 1 |  | 0 |  | 0
| Výmalba dotčených prostor (konkrétní rozsah bude patrný z obhlídky stavby) |  | kpl | 1 |  | 0 |  | 0
| Drážkování vč. začištění (konkrétní rozsah bude patrný z obhlídky stavby) |  | kpl | 1 |  | 0 |  | 0
Projekt, oživení, revize
| Dokumentace skutečného provedení (4 paré) |  | kpl | 1 |  | 0 |  | 0
| Drobný instalační materiál |  | kpl | 1 |  | 0 |  | 0
| Revize |  | hod | 4 |  | 0 |  | 0
| Oživení a naprogramování |  | hod | 12 |  | 0 |  | 0
| Doprava |  | kpl | 1 |  | 0 |  | 0
| Celkem bez DPH |  |  |  | 0